## Worksheet
Porównaj produkty
| 12416 zł netto 15271.68 zł brutto | 10542 zł netto 12966.66 zł brutto | 12416 zł netto 15271.68 zł brutto
Nazwa produktu | Niszczarka - IDEAL 3804 CC / 2 x 15mm | Niszczarka - IDEAL 3804 / 6 mm | Niszczarka - IDEAL 3804 CC / 4 x 40mm
Marka | IDEAL | IDEAL | IDEAL
Szczelina podawcza dla papieru [mm] | 400 mm | 400 mm | 400 mm
Szczelina podawcza dla płyt kompaktowych [mm] | brak osobnej szczeliny | brak osobnej szczeliny | brak osobnej szczeliny
Szczelina podawcza dla kart plastikowych | brak osobnej szczeliny | brak osobnej szczeliny | brak osobnej szczeliny
Szerokość ścinka [mm] | 2 x 15 mm | 6 mm | 4 x 40 mm
Maksymalna ilość niszczonych kartek (80 g/m²) | 11 | 24 | 19
Pojemność kosza na ścinki [l] | 165 litrów | 165 litrów | 165 litrów
Poziom bezpieczeństwa - kategoria P | P-5 | P-2 | P-4
Poziom bezpieczeństwa - kategoria T | brak | brak | brak
Poziom bezpieczeństwa - kategoria Tx | Tx-5 | Tx-2 | Tx-4
Poziom bezpieczeństwa - kategoria E | brak | brak | brak
Poziom bezpieczeństwa - kategoria Ex | Ex-4 | Ex-2 | Ex-3
Poziom bezpieczeństwa - kategoria O | brak | O-2 | O-3
Poziom bezpieczeństwa - kategoria F | F-2 | brak | F-1
Poziom bezpieczeństwa - kategoria H | brak | brak | brak
Niszczy karty kredytowe | tak | tak | tak
Niszczy płyty CD | nie | tak | tak
Odporna na zszywki biurowe | tak | tak | tak
Odporna na spinacze biurowe | tak | tak | tak
Automatyczny podajnik papieru | nie | nie | nie
Automatyczny START/STOP | tak | tak | tak
Zabezpieczenie przed przegrzaniem | podwójne | podwójne | podwójne
Automatyczne wyłączenie | nie | nie | nie
Zerowy pobór prądu (po przerwie w pracy) | tak | tak | tak
Kółka | tak | tak | tak
Rewers | automatyczny | automatyczny | automatyczny
Dodatkowe cechy niszczarki | fotokomórka, EASY SWITCH - wielofunkcyjny podświetlany przełącznik trybu prac, SPS (Safety Protection System) - zespół zabezpieczeń ochronnych, automatyczne zatrzymanie w przypadku przepełnienia kosza na ścinki, automatyczny rewers, odcięcie zasialania w przypadku zacięcia papieru, podwójne zabezpieczenie silnika, ECC (Electronic Capacity Control) - optyczny wskaźnik obciążenia, Safety Flap - kontrolowana elektronicznie pokrywa bezpieczeństwa, Jednoelementowe hartowane stalowe noże tnące | fotokomórka, EASY SWITCH - wielofunkcyjny podświetlany przełącznik trybu prac, SPS (Safety Protection System) - zespół zabezpieczeń ochronnych, automatyczne zatrzymanie w przypadku przepełnienia kosza na ścinki, automatyczny rewers, odcięcie zasialania w przypadku zacięcia papieru, podwójne zabezpieczenie silnika, ECC (Electronic Capacity Control) - optyczny wskaźnik obciążenia, Safety Flap - kontrolowana elektronicznie pokrywa bezpieczeństwa, Jednoelementowe hartowane stalowe noże tnące | fotokomórka, EASY SWITCH - wielofunkcyjny podświetlany przełącznik trybu prac, SPS (Safety Protection System) - zespół zabezpieczeń ochronnych, automatyczne zatrzymanie w przypadku przepełnienia kosza na ścinki, automatyczny rewers, odcięcie zasialania w przypadku zacięcia papieru, podwójne zabezpieczenie silnika, ECC (Electronic Capacity Control) - optyczny wskaźnik obciążenia, Safety Flap - kontrolowana elektronicznie pokrywa bezpieczeństwa, Jednoelementowe hartowane stalowe noże tnące
Waga netto [kg] | 84 | 79 | 84
Waga brutto [kg] | 89 | 84 | 89
Wysokość [mm] | 970 | 970 | 970
Szerokość [mm] | 640 | 640 | 640
Głębokość [mm] | 590 | 590 | 590
Gwarancja na noże tnące | dożywotnia | dożywotnia | dożywotnia
Gwarancja na urządzenie | 5 lat | 5 lat | 5 lat
Niszczy | A4, A3, karty kredytowe | A4, A3, karty kredytowe, płyty CD/DVD | A4, A3, karty kredytowe, płyty CD/DVD
Typ | profesjonalna | profesjonalna | profesjonalna
System cięcia | paskowo-odcinkowy (CC) | paskowy (S) | paskowo-odcinkowy (CC)
Funkcje | automatyczne zatrzymanie w przypadku przepełnienia kosza na ścinki, automatyczny rewers, automatyczny START/STOP, ECC - optyczny wskaźnik obciążenia silnika, fotokomórka, skrętne kółka, automatyczne zatrzymanie w przypadku zacięcia papieru, odporna na spinacze biurowe, odporna na zszywki biurowe, podwójne zabezpieczenie przed przegrzaniem, Safety Flap - kontrolowana elektronicznie pokrywa bezpieczeństwa, SPS (Safety Protection System) - zespół zabezpieczeń ochronnych, zerowy pobór prądu (po przerwie w pracy) | automatyczne zatrzymanie w przypadku przepełnienia kosza na ścinki, automatyczny rewers, automatyczny START/STOP, ECC - optyczny wskaźnik obciążenia silnika, fotokomórka, hartowane stalowe noże tnące, skrętne kółka, automatyczne zatrzymanie w przypadku zacięcia papieru, odporna na spinacze biurowe, odporna na zszywki biurowe, podwójne zabezpieczenie przed przegrzaniem, Safety Flap - kontrolowana elektronicznie pokrywa bezpieczeństwa, SPS (Safety Protection System) - zespół zabezpieczeń ochronnych, zerowy pobór prądu (po przerwie w pracy) | automatyczne zatrzymanie w przypadku przepełnienia kosza na ścinki, automatyczny rewers, automatyczny START/STOP, ECC - optyczny wskaźnik obciążenia silnika, fotokomórka, hartowane stalowe noże tnące, skrętne kółka, automatyczne zatrzymanie w przypadku zacięcia papieru, odporna na spinacze biurowe, odporna na zszywki biurowe, podwójne zabezpieczenie przed przegrzaniem, Safety Flap - kontrolowana elektronicznie pokrywa bezpieczeństwa, SPS (Safety Protection System) - zespół zabezpieczeń ochronnych, zerowy pobór prądu (po przerwie w pracy)
Maksymalna ilość niszczonych kartek (70 g/m²) | 13 | 28 | 22
Link do produktu | https://opus.pl/niszczarka-ideal-3804 | https://opus.pl/niszczarka-ideal-3804 | https://opus.pl/niszczarka-ideal-3804