## Worksheet
Porównaj produkty
| 21123 zł netto 25981.29 zł brutto | 19625 zł netto 24138.75 zł brutto | 21123 zł netto 25981.29 zł brutto | 27929 zł netto 34352.67 zł brutto | 33351 zł netto 41021.73 zł brutto
Nazwa produktu | Niszczarka - IDEAL 4005 CC / 2 x 15 mm | Niszczarka - IDEAL 4005 / 6 mm | Niszczarka - IDEAL 4005 CC / 4 x 40 mm | Niszczarka - IDEAL 4005 MC / 0,8 x 12 mm | Niszczarka - IDEAL 4005 SMC / 0,8 x 5 mm
Marka | IDEAL | IDEAL | IDEAL | IDEAL | IDEAL
Szczelina podawcza dla papieru [mm] | 405 mm | 405 mm | 405 mm | 405 mm | 405 mm
Szczelina podawcza dla płyt kompaktowych [mm] | brak osobnej szczeliny | brak osobnej szczeliny | brak osobnej szczeliny | brak osobnej szczeliny | brak osobnej szczeliny
Szczelina podawcza dla kart plastikowych | brak osobnej szczeliny | brak osobnej szczeliny | brak osobnej szczeliny | brak osobnej szczeliny | brak osobnej szczeliny
Szerokość ścinka [mm] | 2 x 15 mm | 6 mm | 4 x 40 mm | 0,8 x 12 mm | 0,8 x 5 mm
Maksymalna ilość niszczonych kartek (80 g/m²) | 26 | 47 | 39 | 15 | 12
Pojemność kosza na ścinki [l] | 165 litrów | 165 litrów | 165 litrów | 165 litrów | 165 litrów
Poziom bezpieczeństwa - kategoria P | P-5 | P-2 | P-4 | P-6 | P-7
Poziom bezpieczeństwa - kategoria T | brak | T-2 | T-4 | brak | brak
Poziom bezpieczeństwa - kategoria Tx | Tx-5 | Tx-2 | brak | brak | brak
Poziom bezpieczeństwa - kategoria E | brak | brak | brak | brak | brak
Poziom bezpieczeństwa - kategoria Ex | Ex-4 | Ex-2 | Ex-3 | brak | brak
Poziom bezpieczeństwa - kategoria O | O-4 | O-2 | O-3 | brak | brak
Poziom bezpieczeństwa - kategoria F | F-2 | brak | F-1 | F-3 | F-3
Poziom bezpieczeństwa - kategoria H | brak | brak | brak | brak | brak
Niszczy karty kredytowe | tak | tak | tak | nie | nie
Niszczy płyty CD | tak | tak | tak | nie | nie
Odporna na zszywki biurowe | tak | tak | tak | nie | nie
Odporna na spinacze biurowe | tak | tak | tak | nie | nie
Automatyczny podajnik papieru | nie | nie | nie | nie | nie
Automatyczny START/STOP | tak | nie | tak | nie | nie
Zabezpieczenie przed przegrzaniem | podwójne | podwójne | podwójne | podwójne | podwójne
Automatyczne wyłączenie | tak | tak | tak | tak | tak
Zerowy pobór prądu (po przerwie w pracy) | tak | tak | tak | tak | tak
Kółka | tak | tak | tak | tak | tak
Rewers | automatyczny | automatyczny | automatyczny | automatyczny | automatyczny
Dodatkowe cechy niszczarki | fotokomórka, EASY SWITCH - wielofunkcyjny podświetlany przełącznik trybu prac, SPS (Safety Protection System) - zespół zabezpieczeń ochronnych, automatyczne zatrzymanie w przypadku przepełnienia kosza na ścinki, automatyczny rewers, odcięcie zasialania w przypadku zacięcia papieru, podwójne zabezpieczenie silnika, ECC (Electronic Capacity Control) - optyczny wskaźnik obciążenia, Automatic Oil Injection - automatyczne smarowanie noży tnących, Jednoelementowe hartowane stalowe noże tnące | fotokomórka, EASY SWITCH - wielofunkcyjny podświetlany przełącznik trybu prac, SPS (Safety Protection System) - zespół zabezpieczeń ochronnych, automatyczne zatrzymanie w przypadku przepełnienia kosza na ścinki, automatyczny rewers, odcięcie zasialania w przypadku zacięcia papieru, podwójne zabezpieczenie silnika, ECC (Electronic Capacity Control) - optyczny wskaźnik obciążenia, Automatic Oil Injection - automatyczne smarowanie noży tnących, Safety Flap - kontrolowana elektronicznie pokrywa bezpieczeństwa, Jednoelementowe hartowane stalowe noże tnące | fotokomórka, EASY SWITCH - wielofunkcyjny podświetlany przełącznik trybu prac, SPS (Safety Protection System) - zespół zabezpieczeń ochronnych, automatyczne zatrzymanie w przypadku przepełnienia kosza na ścinki, automatyczny rewers, odcięcie zasialania w przypadku zacięcia papieru, podwójne zabezpieczenie silnika, ECC (Electronic Capacity Control) - optyczny wskaźnik obciążenia, Automatic Oil Injection - automatyczne smarowanie noży tnących, Safety Flap - kontrolowana elektronicznie pokrywa bezpieczeństwa, Jednoelementowe hartowane stalowe noże tnące | fotokomórka, EASY SWITCH - wielofunkcyjny podświetlany przełącznik trybu prac, SPS (Safety Protection System) - zespół zabezpieczeń ochronnych, automatyczne zatrzymanie w przypadku przepełnienia kosza na ścinki, automatyczny rewers, odcięcie zasialania w przypadku zacięcia papieru, podwójne zabezpieczenie silnika, ECC (Electronic Capacity Control) - optyczny wskaźnik obciążenia, Automatic Oil Injection - automatyczne smarowanie noży tnących, Safety Flap - kontrolowana elektronicznie pokrywa bezpieczeństwa, Jednoelementowe hartowane stalowe noże tnące | fotokomórka, EASY SWITCH - wielofunkcyjny podświetlany przełącznik trybu prac, SPS (Safety Protection System) - zespół zabezpieczeń ochronnych, automatyczne zatrzymanie w przypadku przepełnienia kosza na ścinki, automatyczny rewers, odcięcie zasialania w przypadku zacięcia papieru, podwójne zabezpieczenie silnika, ECC (Electronic Capacity Control) - optyczny wskaźnik obciążenia, Automatic Oil Injection - automatyczne smarowanie noży tnących, Safety Flap - kontrolowana elektronicznie pokrywa bezpieczeństwa, Jednoelementowe hartowane stalowe noże tnące
Waga netto [kg] | 115 | 115 | 115 | 115 | 115
Waga brutto [kg] | 120 | 120 | 120 | 120 | 120
Wysokość [mm] | 1010 | 1010 | 1010 | 1010 | 1010
Szerokość [mm] | 640 | 640 | 640 | 640 | 640
Głębokość [mm] | 590 | 590 | 590 | 590 | 590
Gwarancja na noże tnące | dożywotnia | dożywotnia | dożywotnia | 5 lat | 5 lat
Gwarancja na urządzenie | 5 lat | 5 lat | 5 lat | 5 lat | 5 lat
Niszczy | A4, A3, karty kredytowe, płyty CD/DVD | A4, A3, karty kredytowe, płyty CD/DVD | A4, A3, karty kredytowe, płyty CD/DVD | A4, A3, karty kredytowe | A4, A3
Typ | profesjonalna | profesjonalna | profesjonalna | profesjonalna | profesjonalna
System cięcia | paskowo-odcinkowy (CC) | paskowy (S) | paskowo-odcinkowy (CC) | paskowo-odcinkowy (MC) | paskowo-odcinkowy (SMC)
Funkcje | automatyczna olejarka, automatyczne wyłączenie, automatyczne zatrzymanie w przypadku przepełnienia kosza na ścinki, automatyczny rewers, automatyczny START/STOP, ECC - optyczny wskaźnik obciążenia silnika, fotokomórka, hartowane stalowe noże tnące, skrętne kółka, automatyczne zatrzymanie w przypadku zacięcia papieru, odporna na spinacze biurowe, odporna na zszywki biurowe, podwójne zabezpieczenie przed przegrzaniem, Safety Flap - kontrolowana elektronicznie pokrywa bezpieczeństwa, SPS (Safety Protection System) - zespół zabezpieczeń ochronnych, zerowy pobór prądu (po przerwie w pracy) | automatyczna olejarka, automatyczne wyłączenie, automatyczne zatrzymanie w przypadku przepełnienia kosza na ścinki, automatyczny rewers, ECC - optyczny wskaźnik obciążenia silnika, fotokomórka, hartowane stalowe noże tnące, skrętne kółka, automatyczne zatrzymanie w przypadku zacięcia papieru, odporna na spinacze biurowe, odporna na zszywki biurowe, podwójne zabezpieczenie przed przegrzaniem, Safety Flap - kontrolowana elektronicznie pokrywa bezpieczeństwa, SPS (Safety Protection System) - zespół zabezpieczeń ochronnych, zerowy pobór prądu (po przerwie w pracy) | automatyczna olejarka, automatyczne wyłączenie, automatyczne zatrzymanie w przypadku przepełnienia kosza na ścinki, automatyczny rewers, automatyczny START/STOP, ECC - optyczny wskaźnik obciążenia silnika, fotokomórka, hartowane stalowe noże tnące, skrętne kółka, automatyczne zatrzymanie w przypadku zacięcia papieru, odporna na spinacze biurowe, odporna na zszywki biurowe, podwójne zabezpieczenie przed przegrzaniem, Safety Flap - kontrolowana elektronicznie pokrywa bezpieczeństwa, SPS (Safety Protection System) - zespół zabezpieczeń ochronnych, zerowy pobór prądu (po przerwie w pracy) | automatyczna olejarka, automatyczne wyłączenie, automatyczne zatrzymanie w przypadku przepełnienia kosza na ścinki, automatyczny rewers, ECC - optyczny wskaźnik obciążenia silnika, fotokomórka, hartowane stalowe noże tnące, skrętne kółka, automatyczne zatrzymanie w przypadku zacięcia papieru, podwójne zabezpieczenie przed przegrzaniem, Safety Flap - kontrolowana elektronicznie pokrywa bezpieczeństwa, SPS (Safety Protection System) - zespół zabezpieczeń ochronnych, zerowy pobór prądu (po przerwie w pracy) | automatyczna olejarka, automatyczne wyłączenie, automatyczne zatrzymanie w przypadku przepełnienia kosza na ścinki, automatyczny rewers, ECC - optyczny wskaźnik obciążenia silnika, fotokomórka, hartowane stalowe noże tnące, skrętne kółka, automatyczne zatrzymanie w przypadku zacięcia papieru, podwójne zabezpieczenie przed przegrzaniem, Safety Flap - kontrolowana elektronicznie pokrywa bezpieczeństwa, SPS (Safety Protection System) - zespół zabezpieczeń ochronnych, zerowy pobór prądu (po przerwie w pracy)
Maksymalna ilość niszczonych kartek (70 g/m²) | 30 | 55 | 45 | 17 | 13
Link do produktu | https://opus.pl/niszczarka-ideal-4005 | https://opus.pl/niszczarka-ideal-4005 | https://opus.pl/niszczarka-ideal-4005 | https://opus.pl/niszczarka-ideal-4005 | https://opus.pl/niszczarka-ideal-4005